## Puławska 300
ZESTAWIENIE MATERIAŁÓW
Lp. | Sym.b.ol | Nazwa | Wymiar podst. | Wymiar/rozmiar (typ) | J. miary | Ilość
1 | 2 | 2 | 3 | 4 | 5 | 6
PRZYŁĄCZE CIEPŁOWNICZE
Elementy w gruncie
1. |  | Rura stalowa preizolowana ze szwem DN 32 mm (dzxg 42,4x3,6 mm) - dł. sztangi 6,0 m, w płaszczu HDPE Dz 110 mm (Dzxg 110,0x3,0 mm), z instalacją alarmową, izolacja standard, stal P235GH | dzxg 42,4x3,6 mm | DN 32/110 | szt. | 1
2. |  | Rura stalowa preizolowana ze szwem DN 32 mm (dzxg 42,4x3,2 mm) - dł. sztangi 6,0 m, w płaszczu HDPE Dz 110 mm (Dzxg 110,0x3,0 mm), z instalacją alarmową, izolacja standard, stal P235GH | dzxg 42,4x3,2 mm | DN 32/110 | szt. | 3
3. |  | Łuk preizolowany α = 90° DN 32 mm (dzxg 42,4x3,6 mm) – dł. = 1,0x1,0 m, R=3dz w płaszczu HDPE Dz 110 mm (Dzxg 110,0x3,0 mm), z instalacją alarmową, izolacja standard, stal P235GH | dzxg 42,4x3,6 mm | DN 32/110 | szt. | 3
4. |  | Łuk preizolowany α = 90° DN 32 mm, nierównoramienny (dzxg 42,4x3,6 mm) – dł. = 1,0x1,5 m, R=3dz w płaszczu HDPE Dz 110 mm (Dzxg 110,0x3,0 mm), z instalacją alarmową, izolacja standard, stal P235GH | dzxg 42,4x3,6 mm | DN 32/110 | szt. | 1
5. |  | Zawory odcinające preizolowane z wyciąganą szyjką DN 32 mm (dzxg 42,4x3,2 mm), w płaszczu HDPE Dz 125 mm (dzxg 110,0x3,0 mm), dł. = 1,5 m, z instalacją alarmową, izolacja standard, stal P235GH | dzxg 42,4x3,2 mm | DN 32/110 | szt. | 2
11. |  | Adapter dla Dz 110, D1 = 140 mm | Dz 110 mm | - | szt. | 2
12. |  | Taśma termokurczliwa z listwą wzmacniającą dla rury Dz 110 mm, a=0,55 m, b=150 mm | Dz 110 mm | - | szt. | 2
13. |  | Pierścień gumowy uszczelniający dla Dz 140 mm | Dz 140 mm | - | szt. | 2
14. |  | Pierścień gumowy uszczelniający dla Dz 110 mm | Dz 110 mm | - | szt. | 4
15. |  | Uszczelka końcowa termokurczliwa dla Dz 110 mm | Dz 110 mm | - | szt. | 4
23. |  | Mufa termokurczliwa sieciowana radiacyjnie z mastyką i klejem Dz 110 mm | Dz 110 mm | Dz 110 mm | kpl. | 10
27. |  | Mata kompensacyjna dla rury osłonowej o wymiarach BxLxH 1000x2000x40 mm | 1000x2000x40 mm | - | szt. | 1
28. |  | Geowłóknina w rolkach o szerokości 1,0 m + taśma filamentowa | - | - | m.b. | 4.8
29. |  | Taśma ostrzegawcza w kolorze „magenta” | - | - | m.b. | 25.4
30. |  | Rura ochronna GRP SN 20000 DN 200 mm (dzxg 220,0x5,0 mm) | dzxg 220,0x5,0 mm | DN 200 | m.b. | 5.8
Elementy instalacji alarmowej
47. |  | Tuleja zaciskowa | - | - | szt. | 22
48. |  | Koszulka termokurczliwa | - | - | szt. | 22
49. |  | Wsporniki | - | - | szt. | 22
50. |  | Przewód dwużyłowy | - | - | m.b. | 3
51. |  | Przewód czterożyłowy | - | - | m.b. | 3
52. |  | Łącznik | - | - | szt. | 2
53. |  | Puszka pomiarowa | - | - | szt. | 1