## Zestawienie materiałów
ZESTAWIENIE MATERIAŁÓW PREIZOLOWANYCH Przebudowa i budowa osiedlowej sieci ciepłowniczej od komory J14/L6 wraz z przyłączami do budynku przy ul. Kossutha 8 i 10 w Warszawie (Część I w zakresie działek ewidencyjnych nr 25 i 27 z obr. 6-11-10)
Lp. | Nazwa | Wymiar podstawowy | Wymiar/rozmiar (typ) | Jm | Ilość | Uwagi
I | DN 80 HDPE
1 | Rury preizolowane | DN 80/160 | 88,9x3,2mm L=6m | [szt.] | 5
2 | Mufy termokurczliwe | DN 80/160 | PE wysokiej gęstości usieciowanego radiacyjnie na całej długości z klejem i mastyką uszczelniającą | kpl. | 6
3 | Trójnik preizolowany prostopadły L=1500x1000 mm z wyciąganą szyjką | DN80/160x65/140 | 88,9x4mm/76,1x3,6 mm | [szt.] | 2
4 | Zwężka stalowa i mufa redukcyjna | DN80/160x50/125 | 88,9x3,2mm/60,3x3,2mm | [szt.] | 2
5 | Pierścienie uszczelniające | Dz160 |  | [szt.] | 2
6 | Uszczelka końcowa termokurczliwa | DN80/160 |  | [szt.] | 2
II | DN 65 HDPE
1 | Rury preizolowane | DN65/140 | 76,1x3,2mm L=6m | [szt.] | 11
2 | Mufy termokurczliwe | DN65/140 | PE wysokiej gęstości usieciowanego radiacyjnie na całej długości z klejem i mastyką uszczelniającą | kpl. | 30
3 | Łuk preizolowany 90° 1000x1000mm | DN 65/140 | 76,1x3,6 mm, 3Dz | [szt.] | 12
4 | Łuk preizolowany nierównoramienny 90° 1500x1000mm | DN 65/140 | 76,1x3,2 mm, 3Dz | [szt.] | 2
5 | Zawory odcinające preizolowane L=1500 mm | DN65/140 | 76,1x3,2mm | [szt.] | 2
6 | Uszczelka końcowa termokurczliwa | DN65/140 |  | [szt.] | 2
III | DN 50 HDPE
1 | Rury preizolowane | DN50/125 | 60,3x3,2mm L=6m | [szt.] | 6
2 | Mufy termokurczliwe | DN50/125 | PE wysokiej gęstości usieciowanego radiacyjnie na całej długości z klejem i mastyką uszczelniającą | kpl. | 16
3 | Łuk preizolowany 90° 1000x1000mm | DN50/125 | 60,3x3,6mm, 3Dz | [szt.] | 4
4 | Łuk preizolowany nierównoramienny 90° 1500x1000mm | DN50/125 | 60,3x3,6mm, 3Dz | [szt.] | 2
5 | Zawory odcinające preizolowane L=1500 mm | DN50/125 | 60,3x3,2mm | [szt.] | 2
6 | Pierścienie uszczelniające | DZ125 |  | [szt.] | 4
7 | Uszczelka końcowa termokurczliwa | DN50/125 |  | [szt.] | 2
IV | Inne
1 | Maty kompensacyjne |  | 1000x2000 | kpl. | 16
Uwagi:
Wymienione w dokumentacji projektowej urządzenia i materiały zostały dobrane jako urządzenia wzorcowe. Mogą być zastąpione przez urządzenia i materiały innych producentów, pod warunkiem zachowania równoważnych parametrów technicznych oraz spełniania odpowiednich norm prawnych i dopuszczenia do stosowania w budownictwie.

## Instalacja alarmowa
1 | 0 | 0 | 0%
2 | 9.4 | 9.4 | 11.45%
3 | 1.9 | 11.3 | 13.76%
4 | 1.7 | 13 | 15.83%
5 | 1.9 | 14.9 | 18.15%
6 | 12.6 | 27.5 | 33.5%
7 | 9.9 | 37.4 | 45.55%
8 | 3.5 | 40.9 | 49.82%
9 | 4.2 | 45.1 | 54.93%
10 | 12.8 | 57.9 | 70.52%
15 | 3.8 | 61.7 | 75.15%
16 | 3.6 | 65.3 | 79.54%
17 | 11.3 | 76.6 | 93.3%
| 5.5 | 82.1 | 100%