## Arkusz1
SYMBOL | NAZWA URZADZENIA | OPIS | Ilość | ZDJĘCIE
D | POMPA P1 | 40B50 Nr fabryczny./rok 90330/2016 Q - 2600m3/h Pmat - 400kW H - 42m Ph. T. - 28bar t - 130C n - 995min-1 Pmax- 21bar | 1 szt
D | POMPA P2 | 40B50 Nr fabryczny./rok 90329/2016 Q - 2600m3/h Pmat - 400kW H - 42m Ph. T. - 28bar t - 130C n - 995min-1 Pmax- 21bar | 1 szt
D | POMPA P3 | 40B50 Nr fabryczny./rok 90331/2016 Q - 2600m3/h Pmat - 400kW H - 42m Ph. T. - 28bar t - 130C n - 995min-1 Pmax- 21bar | 1 szt
D | Silnik 1 | Wytwórca EMIT TYP: SH 400 H6Cs Nr fabryczny 159833 S1 2016 Moc 400kW Napięcie 400V Prąd 730A Cosᵩ: 0,82 Prędkość Obr. 995 1/min Rodz. Pracy S1 Układ połączeń Trójkąt | 1 szt
D | Silnik 2 | Wytwórca EMIT TYP: SH 400 H6Cs Nr fabryczny 159832 S1 2016 Moc 400kW Napięcie 400V Prąd 730A Cosᵩ: 0,82 Prędkość Obr. 995 1/min Rodz. Pracy S1 Układ połączeń Trójkąt | 1 szt
D | Silnik 3 | Wytwórca EMIT TYP: SH 400 H6Cs Nr fabryczny 159831 S1 2016 Moc 400kW Napięcie 400V Prąd 730A Cosᵩ: 0,82 Prędkość Obr. 995 1/min Rodz. Pracy S1 Układ połączeń Trójkąt | 1 szt
E1 | Żurawik 1 | TYP: A5 Wytwórca: MEGTON Numer ewidencyjny: N8227003786 Numer fabryczny: ZS051/17 Rok budowy: 2017 Udźwig: 3.500t | 1 szt
E2 | Żurawik 2 | TYP: A5 Wytwórca: MEGTON Numer ewidencyjny: N8227003787 Numer fabryczny: ZS051/17 Rok budowy: 2017 Udźwig: 3.500t | 1 szt
A | Wentylacyjna | Jednostka Zewnetrzna DAIKIN EUROPE N.V. Zandvoordestraat 300, B-8400 Oostende, Belgium RZQG140L7Y1B MFG.NO. : 5711252 PS HIGH: 4MPa PS Low: 3.1MPa IPX4 MFG.DATE : 2017.09 . 101 kg MADE IN: BELGIUM 3N~50 Hz 380-415V 22.5A Contains fluorinated MAX25A greenhouse gas es *97263011252 * R410A GWP: 2087,5 tCO2eq: 8,35 4.0kg 3P309488-11 N | 1 szt
A | Centrala nawiewna z komorą mieszania firmy Clima Gold | Nr fabryczny: C3267/17 NAWIEW Typ urządzenia: OPTIMA-N-8S-L-RE-SP-We-33500 Typ wentylatora 2 x ER56C-4DN.H7.CR Obroty [1/min] 1925 Wielkość silnika 2 x BG 132 L Moc IkW 2 x 7,5 Obroty [1/min] 1460 Częstotliwość pkt.pracy. [Hz] 65,9 Współczynnik dyszy wentylatora [-] 308 Nateżenie [A] 2 x 14,5 Napiecie [V] 400 climagold.com | 1 szt
C2 | Transformator 3 - Fazowy Żywiczny Transformator Prostownikowy | TRANSFORMATOR 3 - FAZOWY ŻYWICZNY TRANSFORMATOR PROSTOWNIKOWY Typ RESIGLAS 1000/15 Nr fabr .: 20313202 Rok produkcji 2016 Liczba Faz: 3 Prad GN: 36.7A Prad DN: 1443.4A Stopień ochrony: IPÓO Praca: C Norma: EN 60076 Moc 1000 kVA Grupa połączeń: Dyn5 Rok produkcji: 2016 Napięcie U GN: 15750V Napięcie U DN: 400V Częstotliwość: 50Hz Klasa izolacji: F Chłodzenie AN Max. Temp. Otoczenia: 40°C Straty Jałowe: 2021W Straty_obciąz. 10211W Nap. Zwarcia: 6,24 % Masa całkowita: 2900kg Hałas zmierzony: 63 dB(A) Poziomy izolacji: LI95 AC 38 / AC 10 Schneider Electric Energy Poland Sp. 7 0.0 Mikołowska Fabryka Transformatorów MEFTA 43-190 Mikołów, ul. Zwirki i Wigury 52 | 1 szt
C1 | Transformator 3 - Fazowy Żywiczny Transformator Prostownikowy | TRANSFORMATOR 3 - FAZOWY ŻYWICZNY TRANSFORMATOR PROSTOWNIKOWY Typ RESIGLAS 1000/15 Nr fabr .: 20313201 Rok produkcji 2016 Liczba Faz: 3 Prad GN: 36.7A Prad DN: 1443.4A Stopień ochrony: IPÓO Praca: C Norma: EN 60076 Moc 1000 kVA Grupa połączeń: Dyn5 Rok produkcji: 2016 Napięcie U GN: 15750V Napięcie U DN: 400V Częstotliwość: 50Hz Klasa izolacji: F Chłodzenie AN Max. Temp. Otoczenia: 40°C Straty Jałowe: 2021W Straty_obciąz. 10211W Nap. Zwarcia: 6,24 % Masa całkowita: 2900kg Hałas zmierzony: 63 dB(A) Poziomy izolacji: LI95 AC 38 / AC 10 Schneider Electric Energy Poland Sp. 7 0.0 Mikołowska Fabryka Transformatorów MEFTA 43-190 Mikołów, ul. Zwirki i Wigury 52 | 1 szt
B | Falowniki x3 (w komplecie z szafą zasilającą) | Vacon NX_0730 5 Model: VACON NXC07305A5L0SSGA1A2B4B5C3.14 Liczba jednostek: Łącznie 3 sztuki Parametry techniczne: Zasilanie (Input): 3-fazowe, 380–500V, 50/60Hz, prąd 730A. Wyjście (Output): 0–320Hz, prąd 650/730A. | 3szt
A | Klimatyzator | INNOVAS SPLIT AIR CONDITIONER INDOOR UNIT Model IWML24NI WIFI Rated Voltage 220-240V~ Rated Frequency 50Hz Cooling Capacity 6700W Heating Capacity 7250W Air Flow Volume 1150m3/h Sound Pressure Level(H) 45dB(A) Weight 17kg Manufactured Date Serial number 2016000004 Ahlsell Sverige AB SE-11798 Stockholm, Sweden CEX 63229972022 | 1 szt
A | Klimatyzator | INNOVAS SPLIT AIR CONDITIONER Model INDOOR UNIT Rated Voltage IWML24NI WIFI Rated Frequency 220-240V~ Cooling Capacity 50Hz 6700W Heating Capacity 7250W Air Flow Volume 1150m3/h Sound Pressure Level(H) 45dB(A) Weight 17kg Manufactured Date Serial number 2016000005 Ahlsell Sverige AB SE-11798 Stockholm, Sweden CEX 63229972022 | 1 szt
A | Agregaty skraplające | INNOVA- AIR CONDITIONER OUTDOOR UNIT Model IWML24NO WIFI Rated Voltage 229-240V~ Rated Frequency 50Hz Cooling Capacity 6700W Climate Type T1 Heating Capacity 7250W Weight 53kg Cooling Power Input 1875W Isolation Heating Power Input 1945W IRefrigeran. R410A Cooling Rated Input 3700W Refri. Charge 1.9kg Heating Rated Input 3800W Sound Pressure Level 60dB(A) Maximum Allowable Pressure 4.3MPa Operating Pressure ( Discharge Side/Suction Side) 4.3/2.5MPa Manuf. Atured Dat. Moisture Protection IPX4 Serial nuwiher 2016000040 Centa'ns fuorinated greenhonse gases covered by the Kyoto Protocol Ahlsei! Sverige AB SE-1198 Stocl aolta, Sweden CEZ 63229972 23 | 1 szt
A | Agregaty skraplające | INNOVA AIR CONDITIONER OUTDOOR UNIT Model IWML24NO WIFI Rated Voltage 220-240V~ Cooling Capacity 6700W Rated Frequency 50Hz Heating Capacity 7250W Climate Type T1 Weight 53kg Cooling Power Input 1875W Isolation I Heating Power Input 1945W Refrigerant R410A Cooling Rated Input 3700W Refri. Charge 1.9kg Heating Rated Input 3800W Sound Pressure Level 60dB(A) Maximum Allowabie Pressure 4.3MPa Operating Precstre (Lischarge Side/Suction Side) 4.3/2.5MPa Manufacturei Date Moisture Protection IPX4 Serial number 2016000038 Contains fluorinated greenhouse gases covered by the Kyoto Protocol Ahlsell Sverige AB SE-11798 Stockholm, Sweden CEX 63229972023 | 1 szt